## Корпус 4 кладка НЧ
Р | Р | Р | Р | Р | Р | Р | С | С | Р | Р | Р | Р | Р | Р | Р | Р | Р | С | С | Р | Р | Р
Поз. | Шифр проекта | Дата выдачи РД или ИЗМа | Система | Указать базовый материал | Вид работ | Корпус | Наименование Работ | Ед. изм. работ | Объем работ | Наuменованuе u mехнuческая xapaкmepucmuкa | Ед. изм. (РД) | Кол-во по проекту (последняя версия) | Итого в смету (в ед.изм РД) | Добавлено по запросу площадки (Работы) | Добавлено по запросу площадки (только мат.) | Итого в смету (в ед.изм номенклатур) | Ед. изм. (НОМ.) | Номенклатура | Наименование производителя | Примечание | Коэф. расхода | Этаж 1 (проверено по ПД)
мат. (чтобы материал попал в сводную) | ШИФР (проекта полностью) | Дата выдачи комплекта | Раздел | Материал относительно которого считается объем работ | Состав работ | Номер корпуса | Наименование работ под материал из 1С/договора субподряда |  | Объем работ на базовые материалы | Все харрактеристики со спецификации по материалу | Ед.изм по РД | Кол-во со спецификации | Кол-во по подсчету в ед.изм.РД (Сумма по этажам) |  |  | Итого с коэф.перевода | ед. изм. НОМЕНКЛАТУРЫ | Соответствующая позиции номенклатура | Соответствующее наименование производителя | Доп. информация |  | Кол-во на этаже 1 (сверено с ПД floor-1)
мат. | 13АВ-РД-АР1.1-К4 | 2025-11-26 | Кладка | БАЗА | Наружные стены D600 250 мм | Корпус 4 |  | м3 |  | Газобетонные блоки D600 толщиной 250 мм, ГОСТ 31359-2007 | м3 | 240.61 |  | 0 | 0 |  | м3 |  |  | СН-1.2 | 1 | 1.03
| 13АВ-РД-АР1.1-К4 | 2025-08-12 | Кладка |  | Наружные стены D600 250 мм | Корпус 4 |  |  |  | Примыкание к плите перекрытия | м.п. | 0 |  | 0 | 0 |  | м.п. |  |  | Длина стен СН-1.2 | 1 | 0
| 13АВ-РД-АР1.1-К4 | 2025-08-12 | Кладка |  | Наружные стены D600 250 мм | Корпус 4 |  |  |  | Крепление газобетонных блоков к жб стенам | м.п. | 0 |  | 0 | 0 |  | м.п. |  |  | Крепление стен СН-1.2 к железобетоным стенам. Узел А |  | 0
мат. | 13АВ-РД-АР1.1-К4 | 2025-11-26 | Кладка | БАЗА | Внутренние стены D600 200 мм | Корпус 4 |  | м3 |  | Газобетонные блоки D600 толщиной 200 мм, ГОСТ 31359-2007 | м3 | 651.85 |  | 0 | 0 |  | м3 |  |  | СВ-1.0 | 1 | 9.236
мат. | 13АВ-РД-АР1.1-К4 | 2025-11-26 | Кладка |  | Перемычки внутренних стен D600 200 мм | Корпус 4 |  | т |  | Пластина 50х4 | т |  |  | 0 | 0 |  | т |  |  | ПР-2.1 - 100 шт ПР-2.2 - 33 шт ПР-2.4 -34 шт ПР-2.9 - 17 шт
мат. | 13АВ-РД-АР1.1-К4 | 2025-11-26 | Кладка |  | Перемычки внутренних стен D600 200 мм | Корпус 4 |  | т |  | Уголок 40х5 | т |  |  | 0 | 0 |  | т
мат. | 13АВ-РД-АР1.1-К4 | 2025-11-26 | Кладка |  | Перемычки внутренних стен D600 200 мм | Корпус 4 |  | т |  | Уголок 80х6 ГОСТ 8509-93 | т | 0.0711 |  | 0 | 0 |  | т
мат. | 13АВ-РД-АР1.1-К4 | 2025-11-26 | Кладка |  | Перемычки внутренних стен D600 200 мм | Корпус 4 |  |  |  | Крепление газобетонных блоков к жб стенам | м.п. | 0 |  | 0 | 0 |  | м.п. |  |  |  | 1 | 0
мат. | 13АВ-РД-АР1.1-К4 | 2025-11-26 | Кладка |  | Перемычки внутренних стен D600 200 мм | Корпус 4 |  |  |  | Примыкание к плите перекрытия | м.п. | 0 |  | 0 | 0 |  | м.п. |  |  |  | 1 | 0
мат. | 13АВ-РД-АР1.1-К4 | 2025-11-26 | Кладка | БАЗА | Внутренние стены D600 250 мм | Корпус 4 |  | м3 |  | Газобетонные блоки D600 толщиной 250 мм, ГОСТ 31359-2007 | м3 | 28.47 |  | 0 | 0 |  | м3 |  |  | СВ-1.1 | 1 | 2.782
| 13АВ-РД-АР1.1-К4 | 2025-08-12 | Кладка |  | Внутренние стены D600 250 мм | Корпус 4 |  |  |  | Примыкание к плите перекрытия | м.п. | 0 |  | 0 | 0 |  | м.п. |  |  | Верхнее крепление газобетонных блоков СВ-1.1 к перекрытию (узел Б1) | 1 | 0
| 13АВ-РД-АР1.1-К4 | 2025-08-12 | Кладка |  | Внутренние стены D600 250 мм | Корпус 4 |  |  |  | Крепление газобетонных блоков к жб стенам | м.п. | 0 |  | 0 | 0 |  | м.п. |  |  | Крепление стен СВ-1.1 к железобетоным стенам. Узел А |  | 0
мат. | 13АВ-РД-АР1.1-К4 | 2025-08-12 | Кладка |  | Перемычки внутренних стен D600 250 мм | Корпус 4 |  | т |  | Пластина 50х4 | т | [5 empty] | т |  |  | ПР-2.3 - 17 шт ПР - 1.13 - 16 шт ПР - 1.14 - 16 шт
мат. | 13АВ-РД-АР1.1-К4 | 2025-11-26 | Кладка |  | Перемычки внутренних стен D600 250 мм | Корпус 4 |  | т |  | Уголок 40х5 | т | [5 empty] | т
мат. | 13АВ-РД-АР1.1-К4 | 2025-11-26 | Кладка |  | Перемычки внутренних стен D600 250 мм | Корпус 4 |  | т |  | Уголок 80х6 ГОСТ 8509-93 | т | 0.02502 |  |  |  |  | т
мат. | 13АВ-РД-АР1.1-К4 | 2025-11-26 | Кладка |  | Перемычки внутренних стен D600 250 мм | Корпус 4 |  | шт | 16 | 1ПБ14-1 | шт |  | 16 |  |  | 16 | шт
мат. | 13АВ-РД-АР1.1-К4 | 2025-11-26 | Кладка |  | Перемычки внутренних стен D600 250 мм | Корпус 4 |  | шт | 16 | 1ПБ17-1 | шт |  | 16 |  |  | 16 | шт
мат. | 13АВ-РД-АР1.1-К4 | 2025-11-26 | Кладка | БАЗА | Внутренние стены СКЦ 190 мм | Корпус 4 |  | м3 |  | Камень бетонный полнотелый толщиной 190 мм ГОСТ 6133-2019 | м3 | 18.45 |  | 0 | 0 |  | м3 |  |  | СВ-3.1 | 1 | 3.14
| 13АВ-РД-АР1.1-К4 | 2025-08-12 | Кладка |  | Внутренние стены СКЦ 190 мм | Корпус 4 |  |  |  | Примыкание к плите перекрытия | м.п. | 0 |  | 0 | 0 |  | м.п. |  |  | Верхнее крепление блоков СВ-3.1 к перекрытию (узел Ж) | 1 | 0
| 13АВ-РД-АР1.1-К4 | 2025-08-12 | Кладка |  | Внутренние стены СКЦ 190 мм | Корпус 4 |  |  |  | Крепление каменных блоков к жб стенам | м.п. | 0 |  | 0 | 0 |  | м.п. |  |  | Крепление блоков СВ-3.1 к стенам (узел И) | 1 | 0
мат. | 13АВ-РД-АР1.1-К4 | 2025-11-26 | Кладка | БАЗА | Внутренние стены СКЦ 80 мм | Корпус 4 |  | м2 |  | Камень бетонный полнотелый толщиной 80 мм ГОСТ 6133-2019 | м2 | 2.6 |  | 0 | 0 |  | м2 |  |  | СВ-3.2 | 1 | 32.419
| 13АВ-РД-АР1.1-К4 | 2025-11-26 | Кладка |  | Внутренние стены СКЦ 80 мм | Корпус 4 |  |  |  | Крепление каменных блоков к жб стенам | м.п. | 0 |  | 0 | 0 |  | м.п. |  |  | Крепление блоков СВ-3.2 к стенам (узел И) | 1 | 0
| 13АВ-РД-АР1.1-К4 | 2025-11-26 | Кладка |  | Внутренние стены СКЦ 190 мм | Корпус 4 |  |  |  | Примыкание к плите перекрытия | м.п. | 0 |  | 0 | 0 |  | м.п. |  |  | Верхнее крепление блоков СВ-3.1 к перекрытию (узел Ж) | 1 | 0
мат. | 13АВ-РД-АР1.1-К4 | 2025-11-26 | Кладка | БАЗА | Шахты | Корпус 4 |  | м2 |  | Газобетонные блоки D600 толщиной 100 мм, ГОСТ 31359-2007 | м2 | 63 |  | 0 | 0 |  | м2 |  |  | СВ-1.4 | 1 | 19.15
| 13АВ-РД-АР1.1-К4 | 2025-11-26 | Кладка |  | Шахты | Корпус 4 |  |  |  | Примыкание к плите перекрытия | м.п. | 0 |  | 0 | 0 |  | м.п. |  |  | Верхнее крепление блоков СВ-1.4 к перекрытию (узел Ж) | 1 | 0
| 13АВ-РД-АР1.1-К4 | 2025-11-26 | Кладка |  | Шахты | Корпус 4 |  |  |  | Крепление газобетонных блоков к жб стенам | м.п. | 0 |  | 0 | 0 |  | м.п. |  |  | Крепление блоков СВ-1.4 к жб стене (узел В) | 1 | 0
мат. | 13АВ-РД-АР1.1-К4 | 2025-11-26 | Кладка | БАЗА | Перегородки из влагостойких ПСП | Корпус 4 |  | м2 |  | Силикатные полнотелые влагостойкие пазогребневые плиты (ПСП) толщиной 80 мм ГОСТ 379-2015 | м2 | 3037.8 |  | 0 | 0 |  | м2 |  |  | СВ-2.1 Перегородки санузлов, внутриквартирные шахты | 1 | 0
| 13АВ-РД-АР1.1-К4 | 2025-08-12 | Кладка |  | Перегородки из влагостойких ПСП | Корпус 4 |  |  |  | Примыкание к плите перекрытия | м.п. | 0 |  | 0 | 0 |  | м.п. |  |  | Узел Е1 | 1 | 0
| 13АВ-РД-АР1.1-К4 | 2025-08-12 | Кладка |  | Перегородки из влагостойких ПСП | Корпус 4 |  |  |  | Крепление плит ПСП к жб стенам | м.п. | 0 |  | 0 | 0 |  | м.п. |  |  | Узел В |  | 0
мат. | 13АВ-РД-АР1.1-К4 | 2025-11-26 | Кладка |  | Перемычки ПСП Плит 80 мм |  |  | т |  | Уголок 75х6 | т | 3.424 |  | 0 | 0 |  | т |  |  | ПР-2.5 - 184 шт ПР-2.6 - 164 шт ПР-2.7 - 36 шт ПР-2.8 - 32 шт ПР-1.15 - 17 шт
мат. | 13АВ-РД-АР1.1-К4 | 2025-11-26 | Кладка |  | Перемычки ПСП Плит 80 мм |  |  | шт | 17 | 1ПБ14-1 | шт |  | 17 | 0 | 0 | 17 | шт
мат. | 13АВ-РД-АР1.1-К4 | 2025-11-26 | Кладка | БАЗА | Перегородки из ПСП | Корпус 4 |  | м2 |  | Силикатные полнотелые пазогребневые плиты (ПСП) толщиной 80 мм ГОСТ 379-2015 | м2 | 3176.4 |  | 0 | 0 |  | м2 |  |  | СВ-2.2 Межкомнатные перегородки | 1 | 0
| 13АВ-РД-АР1.1-К4 | 2025-11-26 | Кладка |  | Перегородки из ПСП | Корпус 4 |  |  |  | Нижнее крепление плит ПСП к перекрытию | м.п. | 0 |  | 0 | 0 |  | м.п. |  |  | Узел Е2 | 1 | 0
| 13АВ-РД-АР1.1-К4 | 2025-11-26 | Кладка |  | Перегородки из ПСП | Корпус 4 |  |  |  | Примыкание к плите перекрытия | м.п. | 0 |  | 0 | 0 |  | м.п. |  |  | Узел Е1 | 1 | 0
| 13АВ-РД-АР1.1-К4 | 2025-11-26 | Кладка |  | Перегородки из ПСП | Корпус 4 |  |  |  | Крепление плит ПСП к жб стенам | м.п. | 0 |  | 0 | 0 |  | м.п. |  |  | Узел В |  | 0
мат. | 13АВ-РД-АР1.1-К4 | 2025-11-26 | Кладка | БАЗА | Облицовка из ГКЛВ | Корпус 4 |  | м2 |  | Облицовка из ГКЛВ (2 слоя) на штатном металлокаркасе (27 мм) с заполнением матами по типу ""Шумостоп | м2 | 7.9 |  | 0 | 0 |  | м2 |  |  | СВ-1.3 Облицовка на металлокаркасе | 1 | 65.896
| 13АВ-РД-АР1.1-К4 | 2025-11-26 | Кладка |  | Перегородки из ПСП | Корпус 4 |  |  |  | Примыкание к плите перекрытия | м.п. | 0 |  | 0 | 0 |  | м.п. |  |  | Узел Е1 | 1 | 0
| 13АВ-РД-АР1.1-К4 | 2025-11-26 | Кладка |  | Перегородки из ПСП | Корпус 4 |  |  |  | Крепление плит ПСП к жб стенам | м.п. | 0 |  | 0 | 0 |  | м.п. |  |  | Узел В |  | 0